## GaAs Power Amplifier
Frequency（GHz) | Gain(dB) | Psat(P-1) (dBm） | VSWRin | Bias Voltage（V） | Dynamic Current（A） | PAE （%） | Chip Size（mm）
DC-4 | 20 | -12 | 1.3 | 4.7 | 0.035 | / | 0.73*0.56*0.075
DC-4 | 21 | -17 | 1.3 | 4.6 | 0.065 | / | 0.83*0.56*0.075
DC-4 | 20 | -19 | 1.3 | 5 | 0.08 | / | 0.81*0.56*0.075
DC-4 | 16 | -11 | 1.3 | 4.7 | 0.035 | / | 0.63*0.56*0.075
DC-6 | 15 | 14 | 1.5 | 3.2 | 0.048 | / | 1.05*0.5*0.1
0.1-4 | 15 | 16 | 1.4 | 3.4 | 0.04 | / | 0.67*1.1*0.1
0.1-2.0 | 12.5 | 15 | 1.5 | 5 | 0.056 | / | 1.05*1.0*0.1
0.2-3.5 | 17 | -15 | 1.4 | 5 | 0.04 | / | 0.68*0.56*0.075
0.2-3.5 | 20 | -16 | 1.25 | 5 | 0.045 | / | 0.75*0.56*0.075
0.2-3.5 | 20 | -21 | 1.8 | 6.5 | 0.125 | / | 0.89*0.56*0.075
0.2-3.2 | 14 | 19 | 1.4 | 5 | 0.043 | / | 1.05*0.5*0.1
0.8-2 | 23 | 27.5 | 1.5 | 8 | 0.35 | 25 | 1.05*1.0*0.1
1.9-3 | 31 | 33.6 | 1.5 | 5 |  | 39.9 | 2.85*2.9*0.08
2-6 | 14 | 19.5 | 1.5 | 8 | 0.1 | / | 2.1*1.6*0.08
2-6 | 25 | 20.5 | 2 | 8 | 0.11 | / | 2.6*1.6*0.08
2-6 | 24 | 26.5 | 1.5 | 8 | 0.35 | 20 | 2.8*1.6*0.08
2-6 | 27 | 36.5 | 2.3 | 8 | 2 | 28 | 3.6*2.8*0.08
2-6 | 23 | 39.5 | 2 | 9/-0.5 | 4.5 | 22 | 4.3*5.6*0.08
2-6 | 23 | 32 | 2 | 5/-0.6 | 1.25 | 25 | 3.7*2.8*0.08
2-6 | 24 | 38 | 2.3 | 10 | 2.5 | 23 | 3.6*2.8*0.08
2-12 | 20 | 30 | 2 | 8 | 0.75 | 17 | 3.5*1.4*0.08
2.5-6.5 | 24 | 35.5 | 2 | 8/-0.6 | 1.75 | 25 | 3.7*2.8*0.08
2.7-3.5 | 26 | 41 | 2 | 8.5 | 6.6 | 30 | 3.6*4.0*0.08
2.7-3.5 | 27 | 27.5 | 2 | 9 | 0.45 | / | 2.47*1.6*0.08
3-18 | 19 | 28 | 2 | o | 0.6 | 20 | 3.3*1.8*0.08
4.8-6 | 25 | 22.5 | 1.6 | 8 | 0.14 | / | 2.6*1.6*0.08
5-6 | 19 | 21.5 | 1.8 | 8 | 0.11 | / | 2.1*1.6*0.08
5-6 | 32 | 36.5 | 2 | 8 | 1.75 | 35 | 3.6*2.6*0.08
5-6 | 31 | 38.5 | 1.8 | 10 | 2.25 | 34 | 3.6*2.6*0.08
5-6 | 32 | 36.5 | 2 | 8 | 1.75 | 35 | 3.6*2.6*0.08
5-6 | 37 | 41 | 2.5 | 8 | 4.5 | 32 | 3.6*3.4*0.08
5.2-5.8 | 32 | 40.2 | 2 | 9 | 2.5 | 45 | 3.6*2.6*0.08
5.2-5.8 | 32 | 40.2 | 2 | 9 | 2.5 | 45 | 3.6*2.6*0.08
5.3-5.9 | 30 | 42 | 1.5 | 9 | 5.5 | 37 | 3.5*3.6*0.08
5.3-5.9 | 30 | 42 | 1.5 | 9 | 5.5 | 37 | 3.5*3.6*0.08
6-18 | 15.5 | 19 | 1.5 | 5 | 0.094 | / | 0.95*0.95*0.1
6-20 | 17 | 14/13 | 2 | 5 | 0.036 | / | 0.92*0.92
6-18 | 23 | 31 | 2 | 5 | 1.15 | 30 | 2.95*2.25*0.1
6-18 | 20 | 36 | 2.5 | 8 | 2.5 | 25 | 3.5*4.0*0.08
6-18 | 24 | 34.5(Single Channel); 37(Dual Channel Combined) | 2.5 | 8 | 1.75(Single Channel) | 22 | 4.3*5.7*0.08
6-8 | 27 | 40 | 2 | 8.5 | 4.5 | 30 | 3.5*3.2*0.08
6-18 | 15.5 | 19 | 1.5 | 5 | 0.094 | / | 0.95*0.95*0.1
6-18 | 13 | 18 | 1.2 | 5 | 0.07 | / | 1.05*0.95*0.1
6-18 | 15 | 22 | 1.6 | 5/8 | 0.19 | / | 2.0*1.2*0.08
6-18 | 22.5 | 22 | 2 | 5/8 | 0.2 | / | 2.0*1.2*0.08
6-18 | 23 | 34.5 | 1.5 | 8 | 1.4/2.8 | 25 | 4.3*5.7*0.1
6-18 | 23 | 37.5 | 2 | 8 | 1.5/3 | 25 | 4.3*5.7*0.1
7.7-8.5 | 32 | 41 | 1.8 | 8 | 6 | 43 | 3.2*4*0.08
7.7-8.5 | 32 | 41 | 1.8 | 8-8.5 | 3.8 | 43 | 3.5*4*0.08
8-12 | 13 | 21 | 1.5 | 8 | 0.1 | / | 2.1*1.5*0.08
8-12 | 16 | 21 | 1.5 | 8 | 0.1 | / | 2.1*1.5*0.08
8-12 | 14 | 23 | 1.2 | 8 | 0.12 | / | 2.1*1.5*0.08
8-12 | 24 | 33.5 | 1.5 | 8 | 1 | 35 | 3*1.8*0.08
8-12 | 25 | 41.3 | 2 | 8 | 4.5 | 37 | 3.2*4*0.08
8-12 | 22 | 21.5 | 1.6 | 8 | 0.12 | / | 2.67*1.6*0.08
8-12 | 16 | 22 | 1.2 | 8 | 0.13 | / | 2.6*2.9*0.08
8-12 | 21 | 24 | 1.5 | 8 | 0.15 | / | 2.67*1.6*0.08
8-12 | 28 | 37.5 | / | 7-8 | 2 | 42 | 3.5*3*0.08
8-12 | 26 | 39.5 | 2 | 8 | 3.75 | 37 | 3.2*4*0.08
8.5-10.5 | 19 | 19.5 | 1.5 | 8.5 | 0.12 | / | 2.1*1.57*0.08
8.5-10.5 | 30 | 34 | 2 | 8 | 0.75 | 48 | 3*1.8*0.08
8.5-10.5 | 25 | 40.5 | 1.8 | 8 | 3.75 | 36 | 3.5*3.9*0.08
8.5-10.5 | 25 | 41.2 | 2.7 | 8.5 | 4 | 40 | 3.2*4*0.08
8.5-10.5 | 19 | 19.5 | 1.5 | 8.5 | 0.12 | / | 2.1*1.57*0.08
8.5-10.5 | 27 | 42 | 1.6 | 8.5 | 4.6 | 40 | 3.2*4*0.08
9-10 | 20.5 | 28.5 | 1.3 | 8 | 0.3 | 42 | 1.5*3*0.08
9-10.2 | 16 | 20 | 1.6 | 8 | 0.1 | / | 2.1*1.5*0.08
9-10.2 | 27 | 41 | 1.8 | 8 | 3.75 | 40 | 3.2*4*0.08
9-10 | 20.5 | 28.5 | 1.3 | 8 | 0.21 | 43 | 1.5*3*0.08
9-10.2 | 28.5 | 39 | / | 9 | 4 | 45 | 3.2*4*0.08
11.5-12.5 | 27 | 41.3 | 2 | 8.5 | 4.5 | 33 | 3.2*4*0.08
12-17 | 24 | 37 | 2.5 | 8 | 3 | 22 | 3.5*3.4*0.08
13.0-14.5 | 23 | 42 | 1.5 | 8 | 6 | 32 | 3.2*4.5*0.08
14-18 | 22 | 20.5 | 1.5 | 8 | 0.12 | / | 2.1*1.5*0.08
14-18 | 24 | 35 | 1.5 | 8 | 1.13 | 35 | 3.129*2.086
14-18 | 23 | 40 | 2 | 8 | 5 | 32 | 3.5*4*0.08
14.5-17.5 | 23 | 38 | 1.6 | 8 | 3 | 33 | 3.5*3.4*0.08
14.5-18 | 22 | 40 | 1.5 | 8 | 2 | 32 | 3.016*4.288*0.1
15-16.5 | 27 | 38 | 3 | 8 | 3.5 | 24 | 3.5*3.4*0.08
15.5-18 | 19 | 39 | 3 | 6 | 0.12 | / | 1.4*0.9*0.08
19-22 | 26 | 26 | 1.5 | 5 | 0.35 | 38 | 2*1.2*0.05
19-38 | 22 | 22 | 2.5 | 6 | 0.2 | 15 | 2.64*1.04*0.05
19-23 | 28 | 23 | / | 5 | 0.1 | 39 | 2*1*0.05
20-23 | 25 | 38 | 2 | 6 | 3.4 | 30 | 3.5*4.2*0.05
22-23 | 15 | 21 | 2 | 5 | 0.068 | 30 | 1.172*0.85
25-27 | 22 | 37 | 2 | 6 | 5 | 27 | 3*4.2*0.05
25-27 | 26 | 21 | 2 | 5 | 0.08 | 36 | 1*2.2*0.05
25-27.5 | 27 | 25 | / | 5 | 0.24 | 28 | 1*2.2*0.05
26-40 | 23 | 27.5 | 3 | 6 | 0.65 | 15 | 2.64*1.96*0.05
26-40 | 21 | 35 | 1.1 | 6 | 2.75 | 18 | 3*4.4*0.05
29-32 | 21 | 36.5 | 2 | 6 | 4.5 | 20 | 3.5*4.2*0.05
29-31.5 | 26 | 23 | 1.5 | 5 | 0.35 | 28 | 1*2.2*0.05
30-40 | 21 | 33 | 2.5 | 6 | 1.4 | 22 | 2.6*2.4*0.05
32-37 | 19.5 | 10 | 2 | 3.3 | 0.048 | / | 1.37*0.75
32-37 | 22 | 12 | 2 | 3.3 | 0.07 | / | 1.72*0.75
33-37 | 22 | 25 | 1.8 | 5 | 0.3 | 27 | 3.4*2*0.05
33-37 | 22 | 28 | 1.3 | 5 | 0.6 | 25 | 3.6*2*0.05
33-37 | 20 | 30 | 1.3 | 5 | 5 | 30 | 3*1.6*0.05
33-37 | 23 | 30 | 1.1 | 6 | 0.42 | 30 | 3.67*2.3*0.05
33-37 | 25 | 35.5 | 3 | 6 | 3.25 | 20 | 3*4.5*0.05
34-36 | 16 | 6 | 2 | 6 | 0.04 | / | 1.8*0.9*0.05
34-36 | 21 | 20 | 2 | 6 | 0.085 | / | 1.8*0.9*0.05
34-36 | 18 | 37 | 2 | 6-6.5 | 3.5 | 22 | 3*4.3*0.05
34-36 | 18 | 33 | 2 | 6 | 1.6 | 25 | 3*2.6*0.05
43-46 | 16 | 34 | 2 | 6 | 2.5 | 18 | 3.5*4.8*0.05

## GaAs Low Noise Amplifier
Frequency（GHz) | Gain(dB) | VSWR | NF（dB） | Voltage（V） | Current（mA） | P-1 (dBm) | Chip Size（mm）
0.05-0.7 | 27 | 1.7/1.5 | 0.8 | 6 | 90 | 20 | 1.05*1*0.1
0.05-1 | 22 | 1.3/1.6 | 0.7 | 5 | 50 | 20 | 1.1*1.17*0.1
0.1-2 | 16.5 | 1.4/1.6 | 1.7 | 5 | 64 | 16 | 1.05*1*0.1
0.3-1 | 22 | 1.3/1.8 | 0.7 | 5 | 53 | 20 | 1.1*1.57*0.1
0.8-3.2 | 20 | 1.4/1.5 | 0.7 | 5 | 73 | 7 | 1.215*1.645*0.1
0.8-3.2 | 20 | 1.4/1.6 | 0.8 | 5 | 80 | 8 | 1.215*1.645*0.1
0.8-3.2 | 18 | 1.4/1.8 | 1.8 | 5 | 73 | 17 | 1.215*1.3*0.1
0.8-20 | 19 | 1.3/1.5 | 3.5 | 5 | 80 | 17 | 3.3*1.5*0.1
1-12 | 18 | 1.5 | 1.8 | 5 | 95 | 12 | 2.64*1.64*0.1
2-6 | 14 | 2.2 | 2.5 | 5 | 75 | 12 | 2.4*2.2*0.1
2-18 | 17 | 1.3/1.5 | 2.2 | 5 | 52 | 13.5 | 3.04*1.54*0.1
2-20 | 17 | 1.3/1.5 | 2.5 | 5 | 61 | 15.5 | 3*1.5*0.1
2-20 | 20 | 1.5/1.8 | 2.5 | 5 | 55 | 16 | 2.7*1.63*0.1
2-20 | 18 | 1.3/1.5 | 2.5 | 5 | 70 | 16.5 | 3.04*1.54*0.1
2-20 | 18 | 1.3/1.5 | 2.5 | 5 | 70 | 16.5 | 3.04*1.54*0.1
2-6 | 17 | 2.2 | 2.5 | 5 | 85 | 10 | 3.1*2.2*0.1
2-6 | 25 | 2.5 | 2.5 | 5 | 75 | 13 | 3.15*2.28*0.1
2-18 | 17 | 1.5/1.5 | 3.5 | 5 | 48 | 15 | 2.68*1.36*0.1
4-6 | 27 | 1.6/1.3 | 1.1 | 5 | 13 | 7 | 1.78*1.38*0.1
4.5-6.5 | 23 | 1.5 | 1 | 5 | 50 | 13 | 2.35*1.2*0.1
4.5-6.5 | 25 | 1.4/1.6 | 1.1 | 5 | 35 | 12.5 | 2.39*1.36*0.1
4.5-7 | 26 | 1.6/1.5 | 0.9 | 5 | 55 | 13 | 2.39*1.36*0.1
5-6 | 30 | 1.3 | 1.3 | 4 | 50 | 10 | 2.5*1.2*0.1
5-6 | 15 | 1.3/1.6 | 1.9 | 4 | 35 | 14 | 1.65*1.2*0.1
5-6 | 25 | 1.6/1.6 | 1 | 5 | 22 | 8.5 | 2.39*1.36*0.1
5-6 | 10.5 | 1.6/1.2 | 3.3 | 5 | 30 | 14.5 | 1.65*1.35*0.1
6-18 | 19.5 | 2 | 1.5 | 3.5 | 80 | 15.5
6-18 | 25 | 1.6/2.0 | 1.6 | 5 | 70 |  | 2.5*1.46*0.1
6-18 | 19.5 | 2 | 1.8 | 5 | 75 | 16 | 1.335*1.05*0.1
6-18 | 9.5 | 1.4/1.3 | 3.5 | 5 | 74 | 19 | 2.13*1.34*0.1
6-20 | 17 | 2 | 3.5 | 5 | 60 | 10 | 2.3*1.63*0.1
6-18 | 22 | 1.6 | 1.5 | 4.7 | 42 | 5 | 2*1*0.1
6-18 | 9 | 1.6 | 2.5 | 3 | 42 | 13 | 1*1*0.1
7-11 | 23 | 1.8 | 1.1 | 5 | 35 | 9 | 1.75*1.63*0.1
7-11 | 18 | 1.6 | 1.1 | 4/5 | 38/42 | 4.5 | 1.92*1.63*0.1
7-11.5 | 28 | 1.8 | 1.1 | 5 | 70 | 14 | 2.11*1.63*0.1
7-11.5 | 26 | 1.8/1.6 | 1.2 | 3.3 | 34 | 5 | 2.11*1.63*0.1
7-13 | 20 | 1.7/1.9 | 1.7 | 5 | 52 | 16 | 2.22*1.63*0.1
7-13 | 19 | 1.6/1.9 | 1.3 | 5 | 14 | 6 | 2*1.63*0.1
8-12 | 22 | 2 | 1.3 | 5 | 17 | 6.5 | 1.004*1.46*0.1
8-12 | 20 | 1.9 | 1.5 | 5 | 60 | 7 | 1.73*1.63.0.1
8-12 | 24 | 1.6 | 1.6 | 5 | 65 | 12 | 2.12*1.63*0.1
8-12 | 9 | 1.8/1.6 | 3 | 3-5 | 35 | 14 | 1.52*1.48*0.1
8-12 | 13.5 | 1.2/2.0 | 3.8 | 5 | 24 | 13 | 1.7*1.05*0.1
10-18 | 25 | 1.5 | 1.5 | 5 | 15 | 3 | 1.86*1*0.1
10-22 | 18 | 2 | 3.5 | 5 | 80 | 16 | 2.56*2*0.08
11-15 | 25 | 2/1.8 | 1.5 | 5 | 65 | 9 | 2.36*1.68*0.1
12-18 | 21 | 1.7 | 1.5 | 5 | 55 | 10 | 2.3*1.38*0.1
12-18 | 17 | 2 | 1.5 | 3.5 | 20 | 5 | 1.335*0.885*0.1
12-18 | 24 | 1.5 | 1.8 | 3-5 | 60 | 8 | 2.05*1.45*0.1
12-18 | 17 | 1.5/2.0 | 2.2 | 4-5 | 55 | 10 | 1.58*1.45*0.1
14-18 | 23 | 2/1.5 | 1.4 | 4-5 | 70 | 10 | 2.175*1.54*0.1
14-18 | 18 | 1.8 | 1.4 | 5 | 45 | 9 | 2.12*1.78*0.1
18-23 | 27 | 1.6 | 2.2 | 5 | 65 | 13 | 2.3*1.16*0.1
18-24 | 25 | 1.7/2.0 | 1.7 | 5 | 18 | 5 | 2*0.9*0.1
18-24 | 20 | 1.7/1.6 | 1.8 | 5 | 17 | 1.5 | 2*0.9*1
19-24 | 24 | 1.3 | 1.6 | 4 | 24 | 3 | 1.92*0.75*0.1
19-23 | 29 | 2 | 1.7 | 3-5 | 9 | 0 | 2.4*0.9*0.1
19-23 | 15 | 1.7 | 2 | 3-5 | 7 | -1.5 | 1.55*0.9*0.1
19-24 | 23 | 1.3 | 1.6 | 5 | 7 | -2 | 1.92*0.75*0.1
22-23 | 17 | 2 | / | 5 | 12 | 3/6 | 1.335*0.76*0.1
26-32 | 23 | 1.5 | 2 | 5 | 19 | 4 | 1.54*1.1*0.1
26-33 | 19 | 1.5 | 2 | 5 | 17 | 0 | 1.54*1.16*0.1
26-38 | 20 | 1.6/1.4 | 2.2 | 5 | 30 | 12 | 1.7*1.05*0.1
28-36 | 10 | 1.7 | 2.5 | 5 | 45 | 14 | 1.545*1.5*0.1
29-31 | 27 | 1.5 | 1.8 | 5 | 19 | 0 | 2.3*1.1*0.1
29-31 | 22 | 2 | 2 | 5 | 20 | 5 | 1.78*1.04*0.1
29-31 | 27 | 1.5 | 1.8 | 5 | 19 | 0 | 2.3*1.1*0.1
29-31 | 22 | 2 | 2 | 5 | 20 | 5 | 1.78*1.04*0.1
32-37 | 21 | 2 | 2 | 3.3/5 | 28 | 8 | 1.33*0.75*0.1
32-37 | 21 | 2 | 2 | 3.3 | 28 | 8 | 1.46*0.75*0.1
32-37 | 17 | 2 | 2.2 | 5 | 50 | 11 | 1.92*1.12*0.1
40-50 | 18 | 2.2/1.8 | 2 | 5 | 11 | 2 | 1.34*0.8*0.05

## Digital Phase Shifter
Frequency （GHz) | Bits | RMS Phase Error (°） | IL（dB） | △IL（dB） | VSWR | Control Input Voltage | Chip Size（mm）
0.26-0.5 | 6 | 3 | -4.5 | ±0.5 | 1.4 | 0V/-5V | 8.17*1.79*0.1
0.4-0.45 | 6 | 1.5 | -7 | ±0.3 | 1.4 | 0V/-5V | 9.39*1.79*0.1
0.45-0.65 | 6 | 1.5 | -7 | ±0.4 | 1.5 | 0V/-5V | 8.4*1.78*0.1
0.7-1.5 | 6 | 4 | -7 | ±0.5 | 1.4 | 0V/-5V | 9.8*2.9*0.1
0.8-1.7 | 6 | 3 | -9 | ±0.5 | 1.4 | 0V/-5V | 9.8*2.9*0.1
0.8-2.4 | 6 | 3 | -12 | ±1 | 1.5 | 0V/-5V | 9.8*3.27*0.1
0.9-1.3 | 6 | 1.5 | -5 | ±0.3 | 1.3 | 0V/-5V | 5.34*1.98*0.1
0.9-1.5 | 6 | 1.5 | -6 | ±0.3 | 1.4 | 0V/-5V | 5.34*1.92*0.1
1-2 | 6 | 4 | -7 | ±0.5 | 1.4 | 0V/-5V | 9.8*2.98*0.1
1-1.5 | 6 | 1.5 | -5 | ±0.3 | 1.3 | 0V/-5V | 5.34*1.8*0.1
1.1-1.7 | 6 | 2 | -5 | ±0.3 | 1.3 | 0V/-5V | 5.34*1.9*0.1
1.2-1.4 | 6 | 1 | -4.8 | ±0.3 | 1.3 | 0V/-5V | 5.34*1.98*0.1
1.2-1.4 | 6 | 1 | -4 | ±0.3 | 1.3 | 0V/-5V | 4.85*1.9*0.1
1.4-2.0 | 6 | 1.5 | -6 | ±0.3 | 1.3 | 0V/-5V | 5.34*1.9*0.1
1.6-3.2 | 6 | 3 | -9.5 | ±0.5 | 1.4 | 0V/-5V | 9.8*2.5*0.1
1.7-1.9 | 6 | 1 | -5 | ±0.3 | 1.3 | 0V/-5V | 5.34*1.9*0.1
2-2.5 | 6 | 1 | -4.8 | ±0.3 | 1.3 | 0V/-5V | 4.5*1.5*0.1
2-6.5 | 5 | 5 | -9 | ±1 | 1.8 | 0V/-5V | 5*5*0.1
2-6.5 | 6 | 5 | -10 | ±0.8 | 1.8 | 0V/-5V | 5*5*0.1
2-3 | 6 | 1.5 | -5.5 | ±0.3 | 1.3 | 0V/-5V | 5.67*2.91*0.1
2-6.5 | 5 | 5 | -9 | ±1 | 1.8 | 0V/-5V | 5.6*7*0.1
2-6.5 | 5 | 5 | -9 | ±1 | 1.8 | 0V/-5V | 5*5*0.1
2.7-3.5 | 6 | 1.5 | -5 | ±0.3 | 1.3 | 0V/-5V | 4.5*1.4*0.1
2.7-3.0 | 6 | 1 | -4.8 | ±0.3 | 1.3 | 0V/-5V | 4.5*1.4*0.1
4-4.8 | 6 | 1 | -5 | ±0.3 | 1.4 | 0V/-5V | 2.9*3.1*0.1
4-12 | 6 | 5 | -10 | ±0.8 | 1.5 | 0V/-5V | 4.36*3*0.1
4.3-5.1 | 6 | 1 | -5.4 | ±0.2 | 1.3 | 0V/-5V | 4*1.3*0.1
5-6 | 6 | 1 | -5.6 | ±0.3 | 1.3 | 0V/-5V | 4*1.3*0.1
5-6 | 5 | 1 | -5 | ±0.3 | 1.4 | 0V/-5V | 3.62*1.3*0.1
5-6 | 6 | 1 | -5.5 | ±0.3 | 1.4 | 0V/-5V | 2.9*3.1*0.1
5-6 | 6 | 1 | -6 | ±0.3 | 1.3 | 0V/-5V | 4*1.3*0.1
6-7.4 | 6 | 1.5 | -6 | ±0.4 | 1.4 | 0V/-5V | 4*1.34*0.1
6-18 | 5 | 4 | -10 | ±1 | 1.6 | 0V/-5V | 3.2*3*0.1
6-18 | 6 | 4 | -12 | ±1 | 1.6 | 0V/-5V | 3.2*3*0.1
7.9-9.0 | 6 | 1.5 | -6.5 | ±0.3 | 1.4 | 0V/-5V | 4.05*1.63*0.1
8-12 | 6 | 1.5 | -7.5 | ±0.4 | 1.4 | 0V/-5V | 4.05*1.63*0.1
8-12 | 4 | 1.5 | -1.3 | / | 1.3 | 0V/-5V | 1.6*1.35*0.1
8-16 | 4 | 3 | -8.5 | ±0.5 | 1.5 | 0V/-5V | 3.33*2.22*0.1
8-16 | 5 | 3 | -10 | ±0.6 | 1.5 | 0V/-5V | 2.9*3.15*0.1
8-16 | 6 | 3 | -10.5 | ±0.5 | 1.5 | 0V/-5V | 2.87*3.2*0.1
8-12 | 6 | 2.5 | -8 | ±0.6 | 1.5 | 0V/-5V | 4.02*1.24*0.1
8-12 | 6 | 2.5 | -8 | ±0.5 | 1.5 | 0V/-5V | 3*1.45*0.1
8.5-10.5 | 6 | 1.5 | -7 | ±0.3 | 1.4 | 0V/-5V | 4.05*1.63*0.1
9-10 | 6 | 1.5 | -6.5 | ±0.3 | 1.4 | 0V/-5V | 4.05*1.63*0.1
10-18 | 5 | 5 | -11 | ±0.5 | 1.3 | 0V/-5V | 2.9*3.15*0.1
12-15 | 6 | 1.5 | -8 | ±0.3 | 1.4 | 0V/-5V | 3.1*1.21*0.1
14-18 | 6 | 1.5 | -7.5 | ±0.3 | 1.4 | 0V/-5V | 3.25*1.22*0.1
15-17.5 | 6 | 2 | -8 | ±0.4 | 1.4 | 0V/-5V | 3.1*1.21*0.1
17-21 | 6 | 2 | -8 | ±0.6 | 1.5 | 0V/-5V | 3.5*1.46*0.1
18-18.8 | 3 | 3 | -2 | / | / | 0V/-5V | 1.7*0.7*0.1
19-23 | 6 | 2 | -8 | ±0.6 | 1.5 | 0V/-5V | 3.6*1.36*0.1
21.1-21.3 | 3 | 4 | -2.5 | / | / | 0V/-5V | 1.7*0.7*0.1
22-26 | 6 | 2 | -9 | ±0.6 | 1.5 | 0V/-5V | 3.19*1.39*0.1
25-28.5 | 6 | 2 | -8 | ±0.5 | 1.5 | 0V/-5V | 3.31*1.39*0.1
25-28 | 6 | 2 | -9 | ±0.6 | 1.5 | 0V/-5V | 3.21*1.31*0.1
28-32 | 5 | 2.5 | -8 | ±0.4 | 1.5 | 0V/-5V | 2.86*1.31*0.1
28-32 | 6 | 2.5 | -8 | ±0.4 | 1.5 | 0V/-5V | 3,2*1.4*0.1
29.9-30 | 3 | 4 | -3 | / | / | 0V/-5V | 1.5*0.7*0.1
32-37 | 5 | 2.5 | -7.5 | ±0.6 | 1.5 | 0V/-5V | 2.66*1.01*0.1
32-37 | 5 | 3 | -9.5 | ±0.6 | 1.8 | 0V/-5V | 3.45*1.01*0.1
42-46 | 5 | 2 | -8.5 | ±0.5 | 1.5 | 0V/-5V | 2.4*1*0.1
2.7-3.5 | 5.625 | 1 | -5 | ±0.3 | 1.3 | TTL | 4.18*1.5*0.1
6-18 | 5.625 | 4 | -12 | ±1 | 1.6 | TTL | 2.74*3.5*0.1
6-18 | 6 | 4 | -12 | ±1 | 1.6 | -5V | 2.74*3.5*0.1
9-10 | 4 | 1 | -1 | ±0.2 | 1.1 | 0V/-5V | 1.7*1.5*0.1
9-10 | 4 | 1 | -1 | ±0.2 | 1.2 | 0V/-5V | 1.7*1.5*0.1
19-23 | 6 | 3 | -8 | ±0.5 | 1.5 | 5/-5V | 3.45*2.4*0.1
25-28 | 6 | 3 | -8 | ±0.5 | 1.5 | 5/-5V | 3.2*2.2*0.1
25-31 | 6 | 3 | -9 | ±0.6 | 1.6 | 5/-5V | 3.2*2.2*0.1
28-32 | 6 | 2 | -7 | ±0.5 | 1.4 | 5/-5V | 3.18*2.2*0.1
42-46 | 11.25 | 2 | -8.5 | ±0.5 | 1.5 | TTL | 2.4*1*0.1

## Digital Delayer
Frequency （GHz) | Bits | RMS Time Delay Error(ps） | IL（dB） | ΔIL（dB） | VSWR | Control Input Voltage | Chip Size（mm）
4.7-5.7 | 9 | 2° | 11 | ±0.4 | 1.4 | 0V/-5V | 10*2.55*0.1
5-6 | 1 | 5PS | -13 | ±0.4 | 1.4 | 0V/-5V | 3.45*2.97*0.1
5-6 | 3 | 5PS | -12 | ±0.4 | 1.4 | 0V/-5V | 4.04*2.97*0.1
5-6 | 1 | 20PS | -10 | ±0.7 | 1.3 | 0V/-5V | 4.45*3.8*0.1
5-6 | 3 | 10PS | -12 | ±0.3 | 1.3 | 0V/-5V | 5.05*3.8*0.1
5-6 | 5 | 5PS | -7.5 | ±0.15 | 1.2 | 0V/-5V | 5.05*1.8*0.1
8-12 | 3 | 10PS | -12 | ±0.3 | 1.4 | 0V/-5V | 3.4*3.1*0.1
8-12 | 4 | 10PS | -12 | ±0.5 | 1.4 | 0V/-5V | 3.45*2.25*0.1
8-12 | 1 | 1.5° | -8 | ±0.2 | 1.2 | 0V/-5V | 4.8*1.7*0.1
14-18 | 6 | 1.5° | -10 | ±0.3 | 1.4 | 0V/-5V | 4.17*1.45*0.1
2-18 | 6 | 10PS | 20 | ±0.5 | 1.4 | TTL | 5.4*2.6*0.1
6-18 | 6 | 10PS | -22 | ±1 | 1.5 | TTL | 6.2*2.8*0.1
6-18 | 3 | 10PS | 12 | ±0.7 | 1.3 | 0V/-5V | 4.95*2.8*0.1
6-18 | 3 | 15PS | 13 | ±0.3 | 1.3 | 0V/-5V | 4.95*2.8*0.1
6-18 | 4 | 5PS | 10 | ±0.6 | 1.4 | 0/-5V | 3.85*2.8*0.1
6-18 | 4 | 5PS | 11 | ±0.6 | 1.4 | 0/-5V | 3.85*2.8*0.1
8-12 | 100 | 10PS | -12 | ±0.5 | 1.4 | 0V/-5V | 3.2*3.4*0.1
8-12 | 100 | 10PS | -12 | ±0.5 | 1.4 | 0V/-5V | 3.2*3.4*0.1

## Digital Attenuator
Frequency （GHz) | Bits | LSB(dB） | IL（dB） | VSWR | Attenuation Accuracy | Ton/Toff（ns） | Control Input Voltage | Chip Size（mm）
DC-4 | 6 | 0.5 | 1.3 | 1.3 | ±(0.3+4%Ai) | 20 | 0/-5V | 2.1*0.95*0.1
DC-6 | 6 | 0.5 | 0.8 | 1.3 | ±(0.3+5%Ai) | 20 | 0V/-5V | 2*0.8*0.1
DC-8 | 1 | 32 | 2 | 1.4 | ±2.5 | 20 | 0/-5V | 1.45*1.2*0.1
DC-10 | 4 | 0.3 | 1.3 | 1.4 | ±(0.2+5%Ai) | 20 | 0/-5V | 1.45*1.2*0.1
DC-18 | 1 | 20 | 2 | 1.4 | ±1 | 20 | 0/-5V | 1.2*0.95*0.1
DC-18 | 3 | 0.5 | 1.5 | 1.3 | ±0.3 | 20 | 0/-5V | 1.2*1*0.1
DC-18 | 3 | 0.2 | 0.5 | 1.5 | ±0.2 | 20 | 0/-5V | 1.2*1*0.1
DC-18 | 6 | 0.3 | 3.5 | 1.4 | ±(0.2+5%Ai) | 20 | 0/-5V | 2.35*1.2*0.1
DC-20 | 3 | 0.25 | 0.55 | 1.3 | ±(0.3+5%Ai) | 20 | 0/5V | 1.35*1.0*0.1
DC-6 | 6 | 0.25 | 0.8 | 1.3 | ±(0.3+5%Ai) | 20 | -5V/0V | 2*0.8*0.1
DC-6 | 6 | 0.5 | 3 | 1.4 | ±(0.3+5%Ai) | 20 | 0/-5V | 3.25*1.2*0.1
DC-6 | 7 | 0.5 | 4 | 1.4 | ±(0.2+6%Ai) | 20 | 0/-5V | 4.32*1.2*0.1
DC-6.5 | 5 | 0.5 | 2 | 1.3 | ±(0.2+5%Ai) | 20 | 0/-5V | 2.33*1.2*0.1
DC-8 | 6 | 0.3 | 2.5 | 1.4 | ±(0.2+5%Ai) | 20 | 0/-5V | 2.35*1.2*0.1
DC-12 | 6 | 0.25 | 2.5 | 1.3 | ±(0.2+5%Ai) | 20 | 0/-5V | 2.33*1.13*0.1
DC-18 | 1 | 20 | 2 | 1.4 | ±1.5 | 20 | 0/-5V | 1.4*1.2*0.1
DC-18 | 6 | 0.5 | 4 | 1.3 | ±(0.3+5%Ai) | 20 | 0/-5V | 2.6*1.0*0.1
DC-20 | 3 | 0.25 | 0.4 | 1.4 | ±0.2 | 20 | 0/-5V | 1.35*0.97*0.1
DC-20 | 1 | 32 | 2 | 1.4 | ±1.5 | 20 | 0/-5V | 1.2*1.1*0.1
2-6.5 | 5 | 0.5 | 2 | 1.3 | ±(0.2+5%Ai) | 20 | 0/-5V | 2.35*1.2*0.1
2-6.5 | 6 | 0.5 | 3 | 1.4 | ±(0.3+5%Ai) | 20 | 0/-5V | 3.25*1.2*0.1
5-6 | 5 | 0.5 | 2 | 1.3 | ±(0.3+3%Ai) | 20 | 0/-5V | 2.33*1.2*0.1
5-6 | 6 | 0.5 | 2.5 | 1.3 | ±(0.3+5%Ai) | 20 | 0/-5V | 3.25*1.2*0.1
5-6 | 6 | 0.5 | 1.8 | 1.4 | ±(0.3+4％Ai) | 20 | 0/-5V | 3.25*1*0.1
6-18 | 3 | 5 | 2.6 | 1.3 | ±(0.3+5%Ai) | 20 | 0/-5V | 2.8*0.8*0.1
6-18 | 5 | 0.5 | 3.8 | 1.4 | ±(0.3+5%Ai) | 20 | 0/-5V | 2.35*1.25*0.1
6-18 | 6 | 0.5 | 5 | 1.5 | ±(0.3+8%Ai) | 20 | 0/-5V | 3.25*1.2*0.1
6-18 | 6 | 0.5 | 4.5 | 1.4 | ±(0.3+5%Ai) | 20 | 0/-5V | 3.26*1.04*0.1
6-18 | 5 | 0.5 | 3.2 | 1.4 | ±(0.3+8%Ai) | 20 | 0/-5V | 2.33*1.2*0.1
6-18 | 5 | 0.5 | 3.2 | 1.4 | ±(0.3+6%Ai) | 20 | 0/-5V | 2.33*1.2*0.1
8-12 | 6 | 0.5 | 3.5 | 1.4 | ±(0.3+5%Ai) | 20 | 0/-5V | 3.25*1.25*0.1
8-12 | 6 | 0.5 | 3.5 | 1.4 | ±(0.3+5%Ai) | 20 | 0/-5V | 3.25*1.2*0.1
9-10 | 5 | 0.5 | 2.5 | 1.3 | ±(0.3+5%Ai) | 20 | 0/-5V | 2.33*1.2*0.1
9-10 | 6 | 0.5 | 3.2 | 1.3 | ±(0.3+5%Ai) | 20 | 0/-5V | 3.25*1.2*0.1
14-18 | 6 | 0.5 | 4.5 | 1.4 | ±(0.3+5%Ai) | 20 | 0/-5V | 3*1.25*0.1
17-23 | 5 | 0.5 | 2.5 | 1.5 | ±(0.3+5%Ai) | 20 | 0/-5V | 1.35*1.08*0.1
19-23 | 6 | 0.5 | 2 | 1.6 | ±(0.3+5%Ai) | 20 | 0/-5V | 3.25*1*0.1
20-30 | 6 | 0.5 | 2.5 | 1.6 | ±(0.3+7%Ai) | 20 | 0/-5V | 3.25*1*0.1
20-40 | 3 | 0.4 | 1.8 | 1.4 | ±(0.2+5%Ai) | 20 | 0/-5V | 0.85*0.75*0.1
20-40 | 5 | 0.5 | 1.8 | 1.4 | ±（0.3+7％Ai） | 20 | 0/-5V | 2.35*1*0.1
20-30 | 6 | 0.5 | 3 | 1.5 | ±(0.3+7%Ai) | 20 | 0/-5V | 2.75*1*0.1
20-40 | 3 | 0.4 | 1.8 | 1.4 | ±(0.2+5%Ai) | 20 | 0/-5V | 0.85*1.1*0.1
25-40 | 4 | 0.5 | 2.5 | 1.5 | ±(0.2+7%Ai) | 20 | 0/-5V | 1.38*1.06*0.1
30-40 | 5 | 0.5 | 2 | 1.5 | ±(0.2+7%Ai) | 20 | 0/-5V | 2.35*1*0.1
32-40 | 6 | 0.5 | 4.5 | 1.5 | ±(0.3+8%Ai) | 20 | 0/-5V | 3*1*0.1
34-36 | 6 | 0.5 | 3 | 1.5 | ±(0.3+8%Ai) | 20 | 0/-5V | 3.25*1*0.1
42-46 | 5 | 0.5 | 2.6 | 1.4 | ±(0.2+5%Ai) | 20 | 0/-5V | 2.05*0.8*0.1
DC-20 | 5 | 0.5 | 2.5 | 1.3 | ±(0.3+5%Ai) | 20 | TTL | 2.0*1.15*0.1
DC-18 | 6 | 0.5 | 4.5 | 1.4 | ±(0.3+5%Ai) | 20 | TTL | 2.6*1.35*0.1
DC-40 | 3 | 5 | 6 | 1.4 | ±(0.3+10%Ai) | 20 | TTL | 2.2*1.1*0.1
DC-12 | 4 | 0.25 | 0.8 | 1.3 | ±0.2 | 20 | TTL | 1.4*1.2*0.1
DC-12 | 4 | 0.25 | 0.7 | 1.3 | ±0.2 | 20 | TTL | 1.4*1.2*0.1
DC-18 | 6 | 0.5 | 4 | 1.3 | ±(0.3+5%Ai) | 20 | TTL | 2.6*1.35*0.1
42-46 | 5 | 0.5 | 2.6 | 1.4 | ±(0.2+5%Ai) | 20 | TTL | 2.05*1.0*0.1

## Analog Attenuator
Function | Frequency （GHz) | IL（dB） | Attenuation Range(dB) | VSWR | Control Input Voltage | Chip Size（mm）
Analog | DC-20 | 1.8 | 0-32 | 1.6 | 0～-3V | 0.85*0.85*0.1
Analog | DC-40 | 2 | 0-30 | 1.5 | 0～-5V | 0.91*0.85*0.1

## Temperature Compensation Attenu
Frequency（GHz) | IL（dB） | VSWR | Compensated Attenuation range(dB) | Control Input Voltage | Chip Size（mm）
DC-40 | 3 | 1.5 | 3 | -5V | 0.8*0.85*0.1

## GaAs FET switch
Function | Frequency（GHz） | IL(dB） | Isolation(dB） | VSWR | Ton-off（ns） | Control Input Voltage | Chip Size（mm）
SPDT, Reflective | DC-4 | 0.5 | 35 | 1.2 | 10 | 0/-5V or 5V/0V | 0.7*0.7*0.1
SPDT, Non-Reflective | DC-4 | 0.8 | 55 | 1.3 | 10 | 0/-5V | 1.35*1.2*0.1
SP3T, Reflective | DC-6 | 0.9 | 40 | 1.3 | 10 | 0/-5V | 1.9*1.6*0.1
SP3T, Non-reflective | DC-6 | 1.5 | 45 | 1.3 | 10 | 0/-5V | 1.9*1.6*0.1
SPST, Non-reflective | DC-6.5 | 0.8 | 40 | 1.3 | 10 | 0/-5V | 1.15*0.9*0.1
SPDT, Reflective | DC-10 | 1 | 50 | 1.3 | 10 | 0/-5V | 1.45*1.44*0.1
SPDT, Reflective | DC-11 | 0.8 | 32 | 1.2 | 10 | 0/-5V | 0.96*0.7*0.1
SPST, Non-reflective | DC-20 | 2 | 50 | 1.4 | 10 | 0/-5V | 1.2*0.96*0.08
SPDT, Reflective | DC-20 | 1.2 | 40 | 1.3 | 10 | 0/-5V | 1.05*1*0.1
SPST, Reflective, -5V Power Supply | DC-40 | 1.4dB@20GHz | 40 dB@40GHz | 1.3 | 10 | TTL | 1.57*0.8*0.1
SPDT, Reflective, -5V Power Supply | DC-40 | 2.5 dB@30GHz | 40dB@30GHz | 1.3 | 10 | TTL | 1.3*1*0.1
SP4T | DC-4 | 1 | 50 | 1.3 | 10 | 0/-5V | 1.5*1.5*0.1
SP6T | DC-4 | 1.3 | 40 | 1.4 | 10 | 0/-5V | 1.5*2.15*0.1
SP3T | DC-6 | 1.5 | 45 | 1.3 | 10 | 0/-5V | 1.92*1.57*0.1
SPDT | DC-12 | 0.7 | 38 | 1.3 | 10 | 0/-5V或 5V/0V | 0.8*0.75*0.1
SPDT, Reflective | 0.1-18 | 2 | 40 | 1.3 | 10 | 0/-5V | 1.1*1.4*0.1
SPDT, Non-reflective | 0.1-18 | 2.3 | 40 | 1.3 | 10 | 0/-5V | 1.1*1.4*0.1
SPDT | 2-6 | 1.5 | 45 | 1.3 | 10 | 0/-5V | 1.11*1.44*0.1
SPDT | 2-6.5 | 1.5 | 45 | 1.5 | 10 | 0/-5V | 1.11*1.44*0.1
SP3T | 5-6 | 0.8/1.8 | 45 | 1.2 | 15 | 0/-5V | 2*2*0.1
SP3T | 5-6 | 0.8/1.8 | 50 | 1.3 | 20 | 0/-5V | 2*2*0.1
SP3T, Reflective | 6-18 | 2/3.3 | 40 | 1.3 | 10 | 0/-5V | 1.9*1.6*0.1
SP3T | 6-18 | 3 | 40 | 1.3 | 10 | 0/-5V | 1.9*1.52*0.1
SP3T, Reflective | 8-12 | 2 | 40 | 1.3 | 10 | 0/-5V | 1.9*1.5*0.1
SP3T, Non-reflective | 8-12 | 2 | 40 | 1.3 | 10 | 0/-5V | 1.9*1.6*0.1
SP3T, Reflective | 8-12 | 1.5/2.5 | 40 | 1.3 | 10 | 0/-5V | 1.9*1.6*0.1
SP3T, Reflective | 8-12 | 1.5/2.5 | 40 | 1.3 | 10 | 0/-5V | 1.92*1.57*0.1
SPDT | 8-12 | 1.6 | 40 | 1.3 | 10 | 0/-5V | 1.11*1.44*0.1
SP3T | 8-12 | 1.5/2.5 | 43 | 1.3 | 10 | 0/-5V | 1.92*1.57*0.1
SP3T | 9-10 | 1.8 | 40 | 1.3 | 10 | 0/-5V | 1.9*1.52*0.1
SP3T, Reflective | 14-18 | 1.5/2.7 | 35 | 1.3 | 10 | 0/-5V | 1.45*1.38*0.1
SPDT | 17-23 | 0.8 | 28 | 1.3 | 10 | 0/-5V | 1.8*0.8*0.08
SPDT | 18-23 | 2.2 | 35 | 1.7 | 10 | 0/-5V | 1.1*0.8*0.1
SPST, Non-reflective | 20-40 | 0.8 | 25 | 1.5 | 10 | 0/-5V | 1.2*1.0*0.1
SPDT | 23-32 | 1 | 22 | 1.3 | 10 | 0/-5V | 1.55*0.8*0.08
SPDT | 25-30 | 0.8 | 23 | 1.3 | 10 | 0/-5V | 1.55*0.8*0.08
SPDT | 25-35 | 2 | 35 | 1.5 | 10 | 0/-5V | 1.51*1.2*0.1
SPDT | 29-40 | 1.8 | 30 | 1.5 | 10 | 0/-5V | 1.2*1.2*0.1
SPDT | 30-40 | 0.8 | 24 | 1.3 | 10 | 0/-5V | 1.55*0.8*0.08
SPDT | 35-50 | 1.3 | 20 | 1.5 | 10 | 0/-5V | 0.8*1.4*0.08
SPDT | DC-4 | 0.9 | 55 | 1.3 | 10 | TTL | 1.05*0.9*0.1
SP4T | DC-4 | 1 | 50 | 1.3 | 10 | TTL | 1.5*1.6*0.1
SP6T | DC-4 | 1.3 | 40 | 1.4 | 10 | TTL | 1.6*2.15*0.1
SP3T, Reflective, -5V power supply | DC-18 | 1.7 | 55 | 1.3 | 10 | TTL | 1.55*1.5*0.1
SP3T, Reflective, -5V Power Supply | DC-18 | 1.2/2.5 | 50 | 1.2 | 10 | TTL | 1.55*1.5*0.1
SPDT | DC-20 | 1.5 | 40 | 1.3 | 20 | TTL | 1*1*0.08
SPDT | 0.2-4 | 0.8 | 70 | 1.3 | 50 | TTL | 1.8*1.7*0.1
SPDT | 17-23 | 0.8 | 28 | 1.3 | 10 | TTL | 1.8*1*0.08
SPDT | 25-32 | 1 | 22 | 1.3 | 10 | TTL | 1*1.55*0.08
SPDT | 30-40 | 0.8 | 24 | 1.3 | 10 | TTL | 1*1.55*0.08
SPDT | 35-50 | 1.3 | 20 | 1.5 | 10 | TTL | 1*1.4*0.08
SPDT | 50-60 | 1.5 | 20 | 1.5 | 10 | TTL | 1.3*1.2*0.08

## GaAs Frequency Mixer
RF Frequency（GHz) | IF Frequency（GHz) | conversion Gain(dB） | LO/RF Isolation（dB） | Chip Size（mm）
0.5-1.5 | DC-0.2 | -9 | 40 | 3.71*2.1*0.1
1.0-3.0 | DC-1.3 | -7 | 30 | 1.9*3.5*0.08
1.6-4.9 | DC-2.4 | -7 | 30 | 1.9*2.5*0.08
1.8-5 | DC-2 | -7 | 40 | 1.99*1.5*0.1
2.0-6.0 | DC-3.0 | -7.5 | 20 | 1.4*2.3*0.08
2.5-6 | 0.1-1.5 | -8 | 30 | 1.88*1.64*0.1
3.6-8.0 | DC-2.5 | -8 | 35 | 2.4*1.8*0.08
4-10 | DC-3.0 | -7 | 40 | 1.4*0.81*0.1
3.5-10.5 | DC-4.2 | -7 | 40 | 1*1.7*0.08
4.1-13.6 | DC-6.0 | -7 | 30 | 1.1*1.4*0.08
0.5-18 | 0.8-10.0 | 0 | 20 | 2.1*1.51*0.1
6-18 | DC-7.0 | -8 | 30 | 1.3*0.8*0.08
6-18 | DC-3.0 | -7 | 35 | 1.5*1.2*0.1
9.0-23.0 | DC-9.0 | -8 | 30 | 1*0.8*0.08
19.0-40.0 | DC-20.0 | -9 | 30 | 1*0.8*0.08

## GaAs Limiter
Frequency（GHz) | IL（dB） | VSWR | Limit Power（dBm） | MAX Input Power（W） | Chip Size（mm）
1-4 | 0.3 | 1.3 | 17 | 10 | 1.7*0.72*0.1
2-6 | 0.4 | 1.4 | 16 | 10 | 2*0.78*0.1
2-20 | 1 | 1.6 | 16 | 3 | 1.8*0.78*0.1
2.7-3.5 | 0.4 | 1.3 | 13.5 | 20 | 2.62*1.83*0.1
5-6 | 0.4 | 1.3 | 15 | 12 | 1.7*1.2*0.1
5-6 | 0.5 | 1.6 | 14.5 | 20 | 2.6*1.5*0.1
6-18 | 0.8 | 1.5 | 14 | 6（Pulse） | 1.8*0.78*0.1
6-18 | 0.6 | 1.5 | 21 | 4 | 1.2*0.7*0.1
6-18 | 0.4 | 1.5 | 22 | 6 | 1.2*0.7*0.1
6-18 | 0.6 | 1.8 | 15 | 6 | 1.2*0.7*0.1
8-12 | 0.4 | 1.4 | 15 | 10 | 1.7*0.78*0.1
8-12 | 0.5 | 1.4 | 15 | 10 | 1.66*0.74*0.1
8-12 | 0.35 | 1.3 | 17 | 8 | 1.5*0.7*0.1
8-12 | 0.4 | 1.3 | 17.5 | 10 | 1.5*0.7*0.1
8-40 | 1.6 | 2.4 | 20 | 2.5 | 1*0.8*0.1
8-12 | 0.55 | 1.5 | 20 | 30 | 1.4*1.45*0.1
8-12 | 0.55 | 1.5 | 20 | 40 | 1.4*1.45*0.1
8.5-10.5 | 0.3 | 1.2 | 15 | 3 | 1.5*0.7*0.1
8.5-10.5 | 0.3 | 1.2 | 15 | 3 | 1.5*0.7*0.1
10-18 | 0.8 | 1.8 | 20 | 20 | 1.4*1.45*0.1
15-18 | 0.8 | 1.5 | 13 | 10 | 1.8*0.78*0.1
34-36 | 1.5 | 1.6 | 15 | 2.5 | 2.1*1.3*0.1

## GaAs PIN Switch
Function | Frequency（GHz） | IL(dB） | Isolation（dB） | VSWR | Input P-1 (dBm) | Ton-off（ns） | Control Input Voltage or Current | Chip Size（mm）
SPDT, GaAs PIN Switch, High Input Power | 8.5-10.5 | 0.8 | 35 | 1.3 | 40 | 150 | 30mA/-30mA | 3*1.5*0.1
SP3T, GaAs PIN Switch | 6-18 | 1.4 | 25 | 1.4 | 23 | 20 | 20mA/-20mA | 2*1.5*0.1
SPDT, GaAs PIN Switch | 22-36 | 1 | 22 | 1.4 | 33 | 50 | 5V/-12V | 2.5*1.08*0.1
SPDT, GaAs PIN Switch | 34-36 | 1.1 | 34 | 1.5 | 34 | 50 | 5V/-12V | 2*1.08*0.1
SPDT, GaAs PIN Switch | 34-37 | 1 | 23 | 1.3 | 33 | 50 | 3V/-12V | 2*1*0.1
SPST, GaAs PIN Switch | 20-38 | 1.2 | 30 | 1.5 | 30 | 20 | 5V/-12V | 1.22*0.67*0.1
SPST, GaAs PIN Switch | 28-38 | 0.8 | 35 | 1.5 | 30 | 20 | 5V/-12V | 0.67*0.78*0.1

## GaN Power Amplifier
Frequency（GHz) | Power Gain（dB） | Psat(dBm） | PAE（%） | Bias Voltage（V） | Quiescent Current（A） | Chip size（mm）
2-6 | 20 | 44 | 35 | 28 | 1.8 | 3*4.1*0.08
2-18 | 16 | 38 | 18 | 28 | 0.2 | 2.5*3.2*0.08
2.5-4 | 22 | 45 | 40 | 28 | 3.8 | 3*4.1*0.08
5-6 | 25 | 48 | 40 | 28 | 3 | 3.2*5.3*0.08
5-6 | 32 | 48 | 40 | 28 | 3 | 3.2*5.3*0.08
5-6 | 18 | 27 | 15 | 28 | 0.15 | 1.5*1.2*0.08
5-6 | 25 | 27 | 15 | 28 | 0.15 | 2.2*1.1*0.08
6-18 | 24 | 37 | 20 | 24 | 0.5 | 2.2*1.6*0.08
8-12 | 20 | 42 | 35 | 28 | 1 | 3*2.5*0.08
8-12 | 20 | 44 | 38 | 28 | 1.5 | 3*3.7*0.08
8-12 | 20 | 46 | 35 | 28 |  | 2.4*3.8*0.08
8-12 | 25 | 27 | 15 | 28 | 0.15 | 2.2*1.1*0.08
8.5-9.5 | 20 | 47 | 40 | 28 | 2 | 3*5.3*0.08
8.5-10.5 | 21 | 45 | 40 | 28 | 3.8 | 3*5.3*0.08
9-10 | 28 | 42 | 50 | 24 | 1 | 2.4*2.5*0.08
10-18 | 19 | 43 | 25 | 28
10-18 | 20 | 27 | 15 | 28 | 0.15 | 2.2*1.1*0.08
13-17 | 20 | 43 | 30 | 28 | 1 | 2.3*3*0.08
13-17 | 28 | 41 | 28 | 28 | 0.8 | 2.3*2.2*0.08
14-18 | 12 | 25 | 15 | 28 | 0.1 | 1.5*1.1*0.08
15-17 | 20 | 42 | 35 | 28 | 0.9 | 2.3*1.9*0.08
15-17 | 28 | 43 | 36 | 28 | 1.2 | 3.0*1.9*0.08
16.5-17.5 | 26 | 39 | 35 | 28 | 1.1 | 2.3*1.3*0.08
34-36 | 16 | 40 | 15 | 24 | 0.2 | 3.0*3.4*0.08

## Si Control Driver
Function | Highest Frequency（MHz） | Bit | Power Supply | Input level | Outout level | Chip Size（mm）
GaN Power Switch Driver, Si Substrated | 10 | 1 | +5/-5 | -0.5-5.5V | -40-0V | 0.8*1.4*0.35

## GaN Power Switch
Function | Frequency（GHz） | IL(dB） | Isolation(dB） | Input P-0.1 (dBm) | VSWR | Ton-off（ns） | Control Input Voltage | Chip Size（mm）
SPDT, Reflective, High Input Power | DC-7 | 0.4 | 30 | 46 | 1.2 | 20 | 0/-40V | 1.2*0.82*0.1
SPDT, Reflective, High Input Power | DC-12 | 0.8 | 35 | 42 | 1.5 | 20 | 0/-40V | 1.2*0.82*0.1
SPDT, Reflective, High Input Power | DC-12 | 1 | 40 | 44 | 1.8 | 20 | 0/-40V | 1.2*0.82*0.1
SPDT, Reflective, Low IL, High Input Power | DC-18 | 0.8 | 30 | 38 | 1.3 | 20 | 0/-40V | 1.2*0.82*0.1
SPDT, Reflective, High Input Power | DC-18 | 1.5 | 35 | 44 | 1.8 | 10 | 0/-40V | 1.8*0.82*0.1
SPDT, Reflective, High Input Power | DC-20 | 1.3 | 30 | 35 | 1.6 | 20 | 0/-40V | 1.18*0.74*0.1
SPDT, Reflective | DC-7 | 0.4 | 30 | 46 | 1.2 | 20 | 0/-40V | 1.2*0.82*0.1
SPDT, Reflective | DC-12 | 1 | 40 | 44 | 1.8 | 20 | 0/-40V | 1.8*0.82*0.1
SPDT, Reflective | DC-18 | 0.8 | 35 | 38 | 1.2 | 20 | 0/-40V | 1.2*0.82*0.1
SPDT, Reflective | DC-18 | 1.5 | 35 | 44 | 1.8 | 10 | 0/-40V | 1.8*0.82*0.1
SPDT, Reflective | DC-3 | 0.3 | 30 | 46.5 | 1.2 | 20 | 0/-40V | 1.2*0.82*0.1
SPDT, Reflective | DC-6 | 0.8 | 30 | 47.5 | 1.6 | 20 | 0/-40V | 1.2*0.85*0.1
SPDT, Reflective | DC-18 | 0.8 | 35 | 37.5 | 1.2 | 20 | 0/-40V | 1.2*0.8*0.1
SPDT, Reflective, High Input Power TR Switch | 8-12 | 0.65 | 30 | 45 | 1.5 | 10 | 0/-40V | 1.8*1.43*0.1
SPDT, Reflective | 8-12 | 0.6/0.9 | 22/28 | 47/42 | 1.3/1.5 | 10 | 0/-40V | 1.8*0.85*0.1
SPDT, Reflective | 8-12 | 0.65 | 30 | 45 | 1.5 | 10 | 0/-40V | 1.8*1.43*0.1
SPDT, Reflective | 10-18 | 0.7/1.2 | 20/28 | 47/42 | 1.6/2 | 10 | 0/-40V | 1.8*0.85*0.1
SPDT, Reflective | 12-18 | 0.6 | 30 | 40 | 1.5 | 10 | 0/-40V | 1.8*1.19*0.1
SPDT, Reflective | 15-18 | 0.9 | 40 | 43 | 1.5 | 10 | 0/-40V | 1.8*0.87*0.08
SPDT, Reflective | 30-40 | 1.1 | 30 | 38 | 1.3 | 20 | 0/-40V | 1.85*0.8*0.1