## GaAs Inter-matched Transistor
Frequency（GHz) | Gain （dB） | Psat(W） | PAE （%） | Voltage（V） | Dynamic Current（A） | Output Mismatch Stress | Package Size(mm) | Package Type
2.2-2.3 | 13 | 25 | 43 | 10 | 6 | 3:1 | 24*17.4*5.5 | C164-1
2.5-2.7 | 11 | 25 | 42 | 10 | 6 | 3:1 | 24*17.4*5.5 | C164-1
4.4-5.0 | 10 | 25 | 42 | 10 | 6 | 3:1 | 24*17.4*5.5 | C164-1
4.4-5.0 | 10 | 50 | 41 | 10 | 11 | 3:1 | 24*17.4*5.5 | C164-1
4.4-5.0 | 9 | 60 | 41 | 10 | 14 | 3:1 | 24*17.4*5.5 | C164-1
5.0-5.3 | 10 | 25 | 38 | 10 | 6 | 3:1 | 24*17.4*5.5 | C164-1
5.0-5.3 | 10 | 50 | 42 | 10 | 11 | 3:1 | 24*17.4*5.5 | C164-1
5.3-5.9 | 9 | 8 | 36 | 10 | 2 | 3:1 | 21*13*5 | C129
5.3-5.9 | 9 | 12 | 36 | 10 | 3.2 | 3:1 | 24*17.4*5.5 | C164-1
5.3-5.9 | 9 | 16 | 36 | 10 | 3.8 | 3:1 | 24*17.4*5.5 | C164-1
5.3-5.9 | 9 | 25 | 39 | 10 | 6 | 3:1 | 24*17.4*5.5 | C164-1
5.3-5.9 | 9 | 45 | 42 | 10 | 10 | 3:1 | 24*17.4*5.5 | C164-1
5.3-5.9 | 8 | 60 | 41 | 10 | 14 | 3:1 | 24*17.4*5.5 | C164-1
5.9-6.4 | 8 | 25 | 37 | 10 | 6 | 3:1 | 24*17.4*5.5 | C164-1
5.9-6.4 | 8 | 50 | 37 | 10 | 11 | 3:1 | 24*17.4*5.5 | C164-1
6.4-7.2 | 7 | 25 | 37 | 10 | 6 | 3:1 | 24*17.4*5.5 | C164-1
6.4-7.2 | 7 | 50 | 33 | 10 | 11 | 3:1 | 24*17.4*5.5 | C164-1
7.0-7.5 | 8 | 25 | 33 | 10 | 6 | 3:1 | 17.4*24*6 | C164-1
7.0-7.5 | 8 | 50 | 33 | 10 | 11 | 3:1 | 17.4*24*6 | C164-1
7.0-7.5 | 8 | 63 | 35 | 10 | 14 | 3:1 | 17.4*24*6 | C164-1
7.7-8.5 | 8 | 6 | 38 | 10 | 1.3 | 3:1 | 21*13*5 | C129
7.7-8.5 | 8 | 20 | 40 | 10 | 4 | 3:1 | 24*17.4*5.5 | C164-1
7.7-8.5 | 7 | 60 | 37 | 8.5 | 15 | 3:1 | 24*17.4*5.5 | C164-1
8.5-9.6 | 7 | 8 | 30 | 10 | 2.5 | 3:1 | 21*13*5 | C129
8.5-9.6 | 7 | 30 | 30 | 10 | 6 | 3:1 | 24*17.4*5.5 | C164-1
8.5-9.6 | 8 | 40 | 36 | 10 | 11 | 3:1 | 24*17.4*5.5 | C164-1
8.5-9.6 | 7 | 12 | 30 | 10 | 4 | 3:1 | 12.9*21*6 | C129
8.5-9.6 | 7 | 16 | 30 | 10 | 5.5 | 3:1 | 17.4*24*6 | C164-1
8.5-9.6 | 7 | 25 | 30 | 10 | 8 | 3:1 | 17.4*24*6 | C164-1
8.8-10 | 7 | 30 | 37 | 10 | 7 | 3:1 | 24*17.4*5.5 | C164-1
8.8-10 | 6 | 40 | 32 | 10 | 11 | 3:1 | 24*17.4*5.5 | C164-1
8.8-10.2 | 6 | 30 | 30 | 10 | 11 | 3:1 | 24*17.4*5.5 | C164-1
9-10 | 7 | 8 | 30 | 10 | 2.5 | 3:1 | 21*13*5 | C129
9-10 | 8 | 40 | 36 | 8.5 | 10.5 | 3:1 | 24*17.4*5.5 | C164-1
9-10 | 6 | 12 | 30 | 10 | 3.2 | 3:1 | 12.9*21*6 | C129
9-10 | 7 | 16 | 30 | 10 | 5.5 | 3:1 | 17.4*24*6 | C164-1
9-10 | 7 | 25 | 30 | 10 | 8 | 3:1 | 17.4*24*6 | C164-1
9.5-10.5 | 5 | 25 | 30 | 10 | 11 | 3:1 | 24*17.4*5.5 | C164-1
9.5-10.5 | 7 | 4 | 30 | 10 | 1.2 | 3:1 | 12.9*21*6 | C129
9.5-10.5 | 7 | 8 | 30 | 10 | 2.5 | 3:1 | 12.9*21*6 | C129
14-14.5 | 5 | 20 | 23 | 10 | 5 | 3:1 | 17.4*24*6 | C164-1

## Power Amplifier Module
Frequency（GHz) | Power Gain（dB） | Psat(dBm） | Voltage（V） | PAE（%） | Package Size（mm） | Package Type
1.2-1.3 | 30 | 35 | 10 | 25 | 21*13*5.5 | JF04F002
1.2-1.4 | 30 | 38 | 10 | 25 | 21*13*5.5 | JF04F002
1.2-1.5 | 28 | 35 | 10 | 25 | 21*13*5.5 | JF04F002
1.6-1.8 | 28 | 35 | 10 | 35 | 13*21*5.0 | JF04F002
1.6-1.8 | 28 | 35 | 10 | 35 | 21*13*5.5 | JF04F002
2-6 | 32 | 38 | 9 | 25 | 28.6*23*8 | SMA-1
2-6 | 40 | 40 | 9 | 25 | 28.6*23*8 | SMA-1
2-6 | 32 | 37 | 9 | 25 | 28.6*23*8 | SMA-1
2-6 | 40 | 42 | 9 | 13 | 80*40*12 | Metal
2-12 | 18 | 30 | 8.5 | 25 | 20*16*6 | Metal
2.2-2.3 | 30 | 37 | 10 | 35 | 13*21*5.0 | JF04F002
2.2-2.3 | 30 | 30 | 10 | 35 | 21*13*5.5 | JF04F002
2.2-2.3 | 30 | 33 | 10 | 35 | 21*13*5.5 | JF04F002
2.2-2.3 | 30 | 37 | 10 | 35 | 21*13*5.5 | JF04F002
2.2-2.3 | 30 | 40 | 10 | 35 | 21.7*24.2*4.8 | JF04F007
2.2-2.3 | 30 | 42 | 10.5 | 35 | 21.7*24.2*4.8 | JF04F007
2.3-2.5 | 32 | 37 | 10 | 40 | 13*21*5.0 | JF04F002
2.3-2.5 | 30 | 37 | 10 | 40 | 21*13*5.5 | JF04F002
2.7-3.5 | 30 | 37 | 8(Pulse） | 25 | 13*21*5.0 | JF04F002
2.7-3.5 | 25 | 41 | 8.5 | 25 | 13*21*5.0 | JF04F002
2.7-3.5 | 32 | 37 | 8.5 | 25 | 21*13*5.5 | JF04F002
3.1-3.4 | 34 | 39 | 10 | 30 | 21*13*5.5 | JF04F002
5-6 | 25 | 40 | 10 | 30 | 13*21*5.0 | JF04F002
5.2-5.6 | 23 | 44 | 9 | 40 | 13*12*1 | CP-1
5.2-5.6 | 24 | 41 | 9 | 43 | 18.03*8.7*2.24 | JF06F007
5.3-5.9 | 25 | 33 | 10 | 30 | 21*13*5.5 | JF04F002
5.5-6 | 27 | 39 | 8 | 30 | 21*13*5.5 | JF04F002
6-18 | 32 | 39 | 8 | 15 | 53.6*39*8 | SMA-3
6-18 | 33 | 36 | 8 | 25 | 28.6*23*8 | SMA-1
6-18 | 34 | 37 | 8 | 25 | 28.6*23*8 | SMA-1
7.7-8.5 | 25 | 41 | 9 | 40 | 18.03*8.7*2.24 | JF06F007
8-12 | 35 | 41 | 8 | 30 | 28.6*23*8 | SMA-1
8-12 | 36 | 42 | 8 | 25 | 28.6*23*8 | SMA-1
8-12 | 23 | 33 | 8 | 30 | 17.78*8.33*2.5 | JY06F001
8-12 | 35 | 40 | 8 | 30 | 28.6*23*8 | SMA-1
8.5-10.5 | 35 | 41 | 8 | 35 | 28.6*23*8 | SMA-1
8.5-10.5 | 25 | 37 | 7 | 30 | 28.6*23*8 | JF06F007
8.5-10.5 | 40 | 42.5 | 8 | 30 | 28.6*23*8 | SMA-1
11-11.5 | 10 | 31 | 10 | 25 | 13*21*5 | JF04F002
11-11.5 | 12 | 29 | 10 | 25 | 21*13*5.5 | JF04F002
11.8-12.2 | 18 | 35 | 10 | 25 | 13*21*5 | JF04F002
13-14.5 | 24 | 40 | 8 | 35 | 18.03*8.7*2.24 | JF06F007
13.8-14.2 | 15 | 32 | 10 | 25 | 13*21*5 | JF04F002
14.5-17 | 20 | 42.5 | 8 | 30 | 28.6*23*8 | SMA-2
14.5-17 | 25 | 35 | 8 | 35 | 18.03*8.7*2.24 | JF06F007
14.5-17 | 22 | 40 | 8 | 35 | 18.03*8.7*2.24 | JF06F007
15-17 | 22 | 44 | 28 | 25 | 22*19*5 | JF06F007
25-27 | 18 | 38 | 6 | / | 18*14.6*3.7 | SMA-4
25-27 | 36 | 36 | 6 | 28 | 32.4*24.2*7 | Metal
25-27 | 18 | 38 | 6 | 25 | 18*14.6*3.2 | Metal
30-32 | 36 | 36 | 6 | 20 | 32.4*24.2*7 | Metal
30-32 | 18 | 38 | 6 | 18 | 18*14.6*3.2 | Metal
31-32 | 18 | 38 | 6 | 18 | 18*14.6*3.2 | SMA-4
34-36 | 36 | 36 | 6 | 20 | 32.4*24.2*7 | Metal
34-36 | 18 | 38 | 6 | 18 | 18*14.6*3.2 | Metal

## Digital Phase Shifter
Frequency（GHz) | Bits | RMS Phase Error (°） | IL(dB) | ΔIL(dB) | VSWR | Control Input Voltage | Package Size（mm） | Package Type
0.26-0.5 | 6 | 2 | -7 | ±0.6 | 1.4 | TTL | 15*9.4*2 | JQ28-01H
0.26-0.46 | 6 | 5 | -12 | ±0.8 | 1.5 | TTL | JQ28-01H | 15*9.4*2
0.35-0.5 | 6 | 2 | 7 | ±0.4 | 1.3 | TTL | JQ28-01H | 15*9.4*2
0.4-0.45 | 6 | 1.5 | -7 | ±0.4 | 1.4 | TTL | 15*9.4*2 | JQ28-01H
0.45-0.65 | 6 | 1.5 | -7 | ±0.4 | 1.4 | TTL | 15*9.4*2 | JQ28-01H
0.45-0.65 | 6 | 1.5 | 8 | ±0.4 | 1.4 | TTL | JQ28-01H | 15*9.4*2
0.8-1.7 | 6 | 4 | -7 | ±0.5 | 1.4 | TTL | 15*9.4*2 | JQ28-01H
0.8-1.7 | 6 | 4 | -10 | ±0.8 | 1.5 | TTL | 15*9.4*2 | JC28F002
0.8-2.4 | 6 | 3 | 12 | ±1 | 1.5 | TTL | Mental-Ceramic | 15*9.4*2
0.9-1.5 | 6 | 1 | -5 | ±0.3 | 1.3 | TTL | 15*9.4*2 | JQ28-01H
0.9-1.5 | 6 | 1.5 | -6 | ±0.3 | 1.4 | TTL | 7.1*6*1.5 | JC20F002
0.9-1.3 | 6 | 1 | 5 | ±0.3 | 1.3 | TTL | JQ28-01H | 15*9.4*2
0.9-1.3 | 6 | 1 | 6.5 | ±0.3 | 1.3 | TTL | JQ28-01H | 15*9.4*2
0.9-1.3 | 6 | 1 | 6 | ±0.3 | 1.3 | TTL | JQ28-01H | 15*9.4*2
1.0-1.5 | 6 | 1.5 | 5.5 | ±0.3 | 1.3 | TTL | JQ28-01H | 15*9.4*2
1.1-1.7 | 6 | 1.5 | -5 | ±0.3 | 1.3 | TTL | 15*9.4*2 | JQ28-01H
1.1-1.7 | 6 | 1 | 5.5 | ±0.3 | 1.3 | TTL | JQ28-01H | 15*9.4*2
1.2-1.4 | 6 | 1 | -4.8 | ±0.3 | 1.3 | TTL | 15*9.4*2 | JQ28-01H
1.2-1.4 | 6 | 1 | 5.5 | ±0.3 | 1.3 | TTL | JQ28-01H | 15*9.4*2
1.22-1.44 | 6 | 1 | -5.5 | ±0.3 | 1.3 | TTL | JQ28-01H | 15*9.4*2
1.4-2.0 | 6 | 1.5 | -5 | ±0.3 | 1.3 | TTL | 15*9.4*2 | JQ28-01H
1.6-3.2 | 6 | 4 | -8 | ±0.5 | 1.3 | TTL | 15*9.4*2 | JQ28-01H
1.6-3.2 | 6 | 3 | -10 | ±0.8 | 1.8 | TTL | 15*9.4*2 | JC28F002
1.7-1.9 | 6 | 0.8 | -5 | ±0.2 | 1.3 | TTL | 15*9.4*2 | JQ28-01H
1.7-1.9 | 6 | 0.8 | 5 | ±0.2 | 1.3 | TTL | JF14F002 | 16*16.6*4.2
1.7-1.9 | 6 | 0.8 | 5.5 | ±0.2 | 1.3 | TTL | JQ28-01H | 15*9.4*2
2-2.5 | 6 | 0.8 | -4.5 | ±0.4 | 1.3 | TTL | 10*10*2 | JQ17
2-4 | 6 | 2 | -10 | ±0.5 | 1.5 | TTL | 16*16.6*4.2 | JF14F002
2-2.5 | 6 | 0.8 | 4.5 | ±0.3 | 1.3 | TTL | Mental-Ceramic | 8.6*8.6*2.1
2-2.5 | 6 | 0.8 | 5.5 | ±0.4 | 1.3 | TTL | JQ28-01H | 15*9.4*2
2-4 | 6 | 2 | 10 | ±0.5 | 1.5 | TTL | JF14F002 | 16*16.6*4.2
2-4 | 6 | 2 | -14 | ±0.6 | 1.3 | TTL | JF14F002 | 16*16.6*4.2
2.7-3.5 | 6 | 1 | -5 | ±0.3 | 1.3 | TTL | 10*10*2 | JQ17
2.7-3 | 6 | 0.8 | 4.8 | ±0.3 | 1.3 | TTL | JQ17 | 10*10*2
2.7-3 | 6 | 0.8 | 5.5 | ±0.3 | 1.3 | TTL | JQ28-01H | 15*9.4*2
2.7-3.5 | 6 | 1 | 5.5 | ±0.4 | 1.3 | TTL | JQ28-01H | 15*9.4*2
3.1-3.4 | 6 | 0.8 | 5 | ±0.3 | 1.3 | TTL | JQ17 | 10*10*2
3.1-3.4 | 6 | 0.8 | 5 | ±0.4 | 1.3 | TTL | JQ28-01H | 15*9.4*2
5-6 | 6 | 1 | -6 | ±0.3 | 1.4 | TTL | 18*18*6.5 | JW15F001
6-18 | 6 | 4 | -10 | ±1 | 1.8 | TTL | 18*18*6.5 | JW15F001
7.9-9 | 6 | 1.5 | -7 | ±0.3 | 1.3 | TTL | 18*18*6.5 | JW15F001
7.9-9 | 6 | 1.5 | -7 | ±0.3 | 1.3 | TTL | JW15F001 | 18*18*6.5
8-12 | 6 | 2.5 | -8 | ±0.5 | 1.4 | TTL | 18*18*6.5 | JW15F001
8-12 | 6 | 2.5 | 8 | ±0.5 | 1.4 | TTL | Mental | 22*16*6
12-15 | 6 | 1 | -8 | ±0.4 | 1.4 | TTL | 18*18*6.5 | JW15F001
12-15 | 6 | 1 | 8 | ±0.4 | 1.4 | TTL | Mental | 18*20.2*5.5
15-17.5 | 6 | 1 | -8 | ±0.4 | 1.4 | TTL | 18*18*6.5 | JW15F001
15-17.5 | 6 | 1 | 8 | ±0.4 | 1.4 | TTL | Mental | 18*20.2*5.5

## Digital Attenuator
Frequency（GHz) | IL（dB） | VSWR | Bits | LSB（dB） | Attenuation Accuracy | Control Input Voltage | Package Size（mm） | Package Type
DC-2.5 | 2.4 | 1.3 | 5 | 1 | ±（0.3+5%Ai） | TTL | 10*10*2 | JQ17
DC-2.5 | 2.4 | 1.3 | 6 | 0.5 | ±（0.3+3%Ai） | TTL | 10*10*2 | JQ17
DC-4 | 2 | 1.3 | 5 | 0.5 | ±（0.3+5%Ai） | TTL | 10*10*2 | JQ17
DC-4 | 4.5 | 1.3 | 6 | 1 | ±（0.3+4％Ai） | TTL | 15*9.4*2 | JQ28
DC-4 | 4.5 | 1.3 | 4 | 3 | ±（0.3+4％Ai） | TTL | 15*9.4*2 | JQ28
DC-4 | 1.8 | 1.3 | 6 | 0.5 | ±（0.3+4％Ai） | TTL | 5.08*5.08*1.5 | JC12F003
DC-4 | 1.6 | 1.3 | 1 | 20 | ±1 | TTL | 5*5*1.5 | JC32F002
DC-4 | 0.5 | 1.4 | 3 | 0.2 | ±(0.1+5%Ai) | TTL | 5*5*1.5 | JC32F002
0.1-2.2 | 1.3 | 1.3 | 6 | 0.25 | ±（0.2+5%Ai） | TTL | 4*4*2 | JC20F003
0.1-2.2 | 1.8 | 1.3 | 6 | 0.5 | ±（0.3+4%Ai） | TTL | 4*4*2 | JC20F003
0.1-4 | 1.6 | 1.3 | 6 | 0.25 | ±（0.2+4%Ai） | TTL | 4*4*2 | JC20F003
2-4 | 3 | 1.3 | 6 | 0.5 | ±（0.2+4%Ai） | TTL | 10*10*2 | JQ17
2.7-3.0 | 1.5 | 1.5 | 4 | 0.3 | ±（0.2+4%Ai） | TTL | 10*10*2 | JQ16-01
2.7-3.5 | 1.6 | 1.3 | 4 | 0.3 | ±（0.2+4%Ai） | TTL | 10*10*2 | JQ16-01
3.1-3.4 | 1 | 1.3 | 2 | 0.5 | ±（0.2+4%Ai） | TTL | 10*10*2 | JQ16-01
3.1-3.4 | 1 | 1.3 | 3 | 0.8 | ±（0.2+4%Ai） | TTL | 10*10*2 | JQ16-01
3.1-3.4 | 1.1 | 1.3 | 4 | 0.5 | ±（0.2+4%Ai） | TTL | 10*10*2 | JQ17
3.1-3.4 | 2.5 | 1.4 | 6 | 0.25 | ±（0.3+3%Ai） | TTL | 10*10*2 | JQ17
5-6 | 3.5 | 1.4 | 6 | 0.5 | ±（0.2+5%Ai） | TTL | 18*18*6.5 | JW15F001
5-6 | 4.4 | 1.3 | 6 | 1 | ±（0.4+5%Ai） | TTL | 21*20.6*6.5 | JW10F003
8-12 | 4 | 1.4 | 6 | 0.5 | ±（0.3+5%Ai） | TTL | 18*18*6.5 | JW15F001
8-12 | 3 | 1.3 | 6 | 0.25 | ±（0.3+5%Ai） | TTL | 18*18*6.5 | JW15F001
8-12 | 3.5 | 1.4 | 4 | 3 | ±（0.3+5%Ai） | TTL | 18*18*6.5 | JW15F001
8-12 | 5.5 | 1.4 | 6 | 1 | ±(0.3+5%Ai)(0-30dB); ±(0.3+7%Ai)(31-63dB) | TTL | 21*20.6*6.5 | JW10F003

## GaAs FET Switch
Function | Frequency （GHz） | IL(dB） | VSWR | Isolation（dB） | Ton-off（ns） | Control Input Voltage | Package Size （mm） | Package Type
SP4T | DC-2.5 | 1.4 | 1.5 | 40 | 10 | TTL | 10*10*2 | JQ17
SP6T | DC-2.5 | 1.6 | 1.5 | 38 | 10 | TTL | 10*10*2 | JQ20
SP3T | DC-3 | 1.1 | 1.3 | 40 | 10 | TTL | 10*10*2 | JQ16-01
SP3T, non-reflective, high isolation, ±5V power supply | DC-3.4 | 1.3 | 1.2 | 55 | 10 | TTL | 10*10*2 | JQ16
SPDT, reflective, ±5V power supply | DC-4 | 1 | 1.2 | 45 | 10 | TTL | 10*10*2 | JQ17
SPDT, non-reflective, -5V power supply | DC-4 | 1 | 1.3 | 45 | 50 | TTL | 5.08*5.08*1.5 | JC12F003
SPDT, non-reflective, +5V power supply | DC-4 | 1 | 1.3 | 45 | 100 | TTL | 5.08*5.08*1.5 | JC12F003
SPST, non-reflective, -5V power supply | DC-4 | 1 | 1.3 | 40 | 10 | TTL | 4*4*2 | JC20F003
SPST, non-reflective, ±5V power supply | DC-6 | 1.1 | 1.4 | 40 | 10 | TTL | 10*10*2 | JQ16
SP3T | 1.2-1.4 | 1.2 | 1.3 | 50 | 10 | TTL | 10*10*2 | JQ16-01
SP3T | 1.2-1.4 | 1.1/1.8 | 1.3 | 50 | 10 | TTL | 10*10*2 | JQ16-01
SP3T | 3.0-3.4 | 1.2 | 1.3 | 40 | 10 | TTL | 10*10*2 | JQ16-01
SPDT | 3.1-3.4 | 1 | 1.3 | 35 | 10 | (-5V/+5V) | 10*10*2 | JQ17

## GaN Transistor
Frequency （GHz） | Psat(W） | Power Gain(dB） | PAE（%） | Bias Voltage（V） | Package Type | Match Type
0.8-2 | 10 | 10 | 50 | 28 | JF04F002 | Internally Matched
0.8-2 | 50 | 10 | 46 | 28 | C164-2 | Internally Matched
0.8-2 | 80 | 10 | 45 | 28 | JY02F008 | Pre-matched
1.2 | 80 | 14 | 65 | 28 | JY02F005 | Pre-Matched
1.2-1.3 | 250 | 13 | 60 | 28 | JY02F008 | Pre-matched
1.2-1.4 | 120 | 13 | 55 | 28 | C164-1 | Internally Matched
2.3-2.5 | 100 | 12 | 58 | 28 | C164-2 | Internally Matched
2.7-3.0 | 200 | 12 | 57 | 32 | C164-1 | Internally Matched
2.7-3.5 | 40 | 10 | 45 | 28 | C164-2 | Internally Matched
2.7-3.5 | 80 | 9 | 45 | 28 | C164-2 | Internally Matched
2.7-3.5 | 150 | 10 | 45 | 32 | JY02F008 | Internally Matched
3.1-3.4 | 80 | 9 | 56 | 32 | C164-2 | Internally Matched
3.1-3.4 | 100 | 11 | 50 | 28 | C164-1 | Internally Matched
3.1-3.4 | 200 | 11 | 55 | 28 | C164-2 | Internally Matched
3.1-3.4 | 300 | 11 | 55 | 36 | C164-1 | Internally Matched
4.4-5.0 | 120 | 12 | 50 | 28 | C164-1 | Internally Matched
4.4-5.0 | 180 | 12 | 50 | 28 | C164-1 | Internally Matched
4.4-5.0 | 30 | 11 | 55 | 28 | C164-1 | Internally Matched
4.4-5.0 | 60 | 11 | 52 | 28 | C164-1 | Internally Matched
5.3-5.9 | 60 | 11 | 45 | 28 | C164-1 | Internally Matched
5.3-5.9 | 120 | 10 | 45 | 28 | C164-1 | Internally Matched
5.3-5.9 | 200 | 10 | 50 | 28 | C164-1 | Internally Matched
6.4-7.2 | 80 | 9 | 50 | 28 | C164-1 | Internally Matched
6.4-7.2 | 150 | 9 | 48 | 28 | C164-1 | Internally Matched
7.7-8.5 | 120 | 7 | 37 | 28 | C164-1 | Internally Matched
7.7-8.5 | 60 | 8 | 40 | 28 | C164-1 | Internally Matched
8.5-9.6 | 50 | 7 | 35 | 28 | C129 | Internally Matched
8.5-9.6 | 150 | 8 | 37 | 32 | C164-1 | Internally Matched
8.8-9.6 | 100 | 6.5 | 30 | 28 | C164-1 | Internally Matched
9.0-10.0 | 50 | 7 | 36 | 28 | C129 | Internally Matched
9.0-10.0 | 100 | 7 | 37 | 28 | C164-1 | Internally Matched
9.5-10.5 | 100 | 8 | 35 | 32 | C164-1 | Internally Matched
9.5-10.5 | 150 | 8 | 33 | 32 | C164-1 | Internally Matched
11.2-11.8 | 200 | 7 | 33 | 32 | C164-1 | Internally Matched
11.8-12.2 | 60 | 7 | 33 | 32 | C129 | Internally Matched
11.8-12.2 | 200 | 6 | 30 | 32 | C164-1 | Internally Matched

## GaN power amplifier module
Frequency（GHz） | Psat(W） | Power Gain(dB） | PAE（%） | Bias Voltage（V） | Package Type
0.8-2 | 10 | 28 | 35 | 28 | JF04F002
0.8-2 | 50 | 10 | 50 | 28 | C164-2
0.8-2 | 6 | 30 | 50 | 28 | JF04F002
1.2-1.4 | 20 | 20 | 50 | 28 | C164-2
1.2-1.4 | 50 | 20 | 50 | 28 | JF04F002
2.0-6.0 | 20 | 21 | 30 | 28 | JF06F007
2.2-2.3 | 8 | 15 | 55 | 28 | JF04F002
2.7-3.0 | 16 | 25 | 55 | 28 | JF04F002
2.7-3.0 | 180 | 42 | 58 | 28 | JF05F007A
2.7-3.5 | 10 | 24 | 40 | 28 | JF04F002
2.7-3.5 | 20 | 25 | 50 | 28 | JF04F002
2.7-3.5 | 20 | 23 | 50 | 48 | JF04F002
2.7-3.5 | 40 | 10 | 50 | 28 | C164-2
2.7-3.5 | 60 | 21 | 50 | 28 | C164-2
2.7-3.5 | 80 | 9 | 50 | 28 | C164-2
2.7-3.5 | 150 | 10 | 50 | 32 | C164-2
3.1-3.4 | 80 | 10 | 56 | 32 | C164-2
3.1-3.4 | 100 | 45 | 52 | 28 | JY05F008A
3.1-3.4 | 180 | 47 | 55 | 32 | JF05F009A
5.0-6.0 | 60 | 20 | 40 | 28 | JF06F007
5-6 | 80 | 26 | 40 | 28 | 13mm*12mm*1mm Plate
6.4-7.2 | 10 | 20 | 40 | 28 | JF04F002
8-12 | 25 | 21 | 35 | 28 | JF06F007
8-12 | 10 | 20 | 30 | 28 | JF06F007
8.5-10.5 | 40 | 46 | 35 | 28 | SMA-1
9.0-10.0 | 30 | 22 | 35 | 28 | JF06F007
15-17 | 15 | 21 | 33 | 28 | JF06F007
15-17 | 40 | 36 | 35 | 28 | SMA-1